## Infiltration Models
T_Min | T_Hr | Meas_Inf | Horton | Kostiakov | Mezencev | Green-Ampt | Philips | T_Min | T_Hr | Meas_Inf | Horton | Kostiakov | Mezencev | Green-Ampt | Philips
2.5 | 0.041667 | 7460.96 | 7362.41 | 8850.41 | 8550.94 | 9096.24 | 7971.13 | 2.5 | 0.041667 | 1155 | 1170.37 | 1328.37 | 1322.65 | 1515.45 | 1268.52
7.5 | 0.125 | 6383.23 | 6261.46 | 4940.54 | 5469.88 | 5032.03 | 4853.61 | 7.5 | 0.125 | 1056.525 | 1048.57 | 951.95 | 888.32 | 958.75 | 882
12.5 | 0.20833 | 5362.58 | 5339.62 | 3767.46 | 4224.42 | 3780.64 | 3893.71 | 12.5 | 0.20833 | 958.2375 | 944.95 | 815.33 | 759.19 | 784.77 | 762.99
17.5 | 0.29167 | 4478.93 | 4567.75 | 3151.41 | 3531.7 | 3180.05 | 3382.91 | 17.5 | 0.29167 | 871.3875 | 856.78 | 736.23 | 691.7 | 698.09 | 699.66
22.5 | 0.375 | 3782.23 | 3921.45 | 2757.95 | 3084.19 | 2828.35 | 3053.71 | 22.5 | 0.375 | 787.425 | 781.77 | 682.2 | 648.73 | 645.57 | 658.84
27.5 | 0.45833 | 3231.08 | 3380.29 | 2479.36 | 2768.48 | 2596.31 | 2818.99 | 27.5 | 0.45833 | 695.4562 | 717.95 | 641.92 | 618.38 | 610.24 | 629.74
32.5 | 0.54167 | 2768.03 | 2927.17 | 2269.03 | 2532.38 | 2431.25 | 2640.77 | 32.5 | 0.54167 | 645.0938 | 663.65 | 610.21 | 595.52 | 584.09 | 607.64
37.5 | 0.625 | 2401.74 | 2547.77 | 2103.1 | 2348.33 | 2307.36 | 2499.51 | 37.5 | 0.625 | 622.2 | 617.45 | 584.29 | 577.51 | 563.56 | 590.13
42.5 | 0.70833 | 2161.69 | 2230.08 | 1967.95 | 2200.34 | 2209.4 | 2383.97 | 42.5 | 0.70833 | 577.6688 | 578.14 | 562.53 | 562.86 | 547.16 | 575.8
47.5 | 0.79167 | 1920.73 | 1964.08 | 1855.16 | 2078.43 | 2129.29 | 2287.2 | 47.5 | 0.79167 | 542.1 | 544.7 | 543.87 | 550.65 | 533.66 | 563.8
52.5 | 0.875 | 1730.79 | 1741.36 | 1759.2 | 1976.05 | 2062.53 | 2204.6 | 52.5 | 0.875 | 525.8813 | 516.25 | 527.61 | 540.28 | 522.19 | 553.56
57.5 | 0.95833 | 1578.66 | 1554.86 | 1676.29 | 1888.69 | 2005.54 | 2133.03 | 57.5 | 0.95833 | 495.0187 | 492.04 | 513.25 | 531.32 | 512.4 | 544.69
62.5 | 1.0417 | 1471.5 | 1398.71 | 1603.74 | 1813.17 | 1955.76 | 2070.23 | 62.5 | 1.0417 | 481.65 | 471.45 | 500.43 | 523.49 | 503.84 | 536.9
67.5 | 1.125 | 1357.31 | 1267.96 | 1539.56 | 1747.15 | 1911.72 | 2014.54 | 67.5 | 1.125 | 462.7125 | 453.93 | 488.89 | 516.58 | 496.32 | 530
72.5 | 1.2083 | 1285.99 | 1158.48 | 1482.27 | 1688.87 | 1872.27 | 1964.71 | 72.5 | 1.2083 | 439.1438 | 439.02 | 478.4 | 510.4 | 489.66 | 523.82
77.5 | 1.2917 | 1219.8 | 1066.81 | 1430.73 | 1637.01 | 1836.41 | 1919.79 | 77.5 | 1.2917 | 422.9625 | 426.33 | 468.83 | 504.86 | 483.69 | 518.25
82.5 | 1.375 | 1130.81 | 990.05 | 1384.05 | 1590.51 | 1803.85 | 1879.02 | 82.5 | 1.375 | 413.3438 | 415.54 | 460.02 | 499.84 | 478.29 | 513.2
87.5 | 1.4583 | 1082.93 | 925.79 | 1341.5 | 1548.56 | 1774.08 | 1841.79 | 87.5 | 1.4583 | 411.0188 | 406.36 | 451.88 | 495.26 | 473.35 | 508.58
92.5 | 1.5417 | 1048.26 | 871.97 | 1302.52 | 1510.5 | 1746.4 | 1807.63 | 92.5 | 1.5417 | 391.3688 | 398.55 | 444.33 | 491.07 | 468.87 | 504.35
97.5 | 1.625 | 1016.7 | 826.91 | 1266.63 | 1475.78 | 1720.52 | 1776.13 | 97.5 | 1.625 | 391.2563 | 391.9 | 437.29 | 487.22 | 464.73 | 500.44
102.5 | 1.7083 | 983.85 | 789.19 | 1233.46 | 1443.98 | 1696.26 | 1746.96 | 102.5 | 1.7083 | 378.6562 | 386.25 | 430.71 | 483.66 | 460.93 | 496.82
107.5 | 1.7917 | 951.68 | 757.59 | 1202.68 | 1414.71 | 1673.47 | 1719.85 | 107.5 | 1.7917 | 372.4313 | 381.44 | 424.53 | 480.36 | 457.4 | 493.46
112.5 | 1.875 | 934.09 | 731.14 | 1174.01 | 1387.69 | 1651.96 | 1694.57 | 112.5 | 1.875 | 370.6875 | 377.34 | 418.72 | 477.29 | 454.11 | 490.33
117.5 | 1.9583 | 905.53 | 708.99 | 1147.23 | 1362.65 | 1631.59 | 1670.92 | 117.5 | 1.9583 | 361.4062 | 373.86 | 413.23 | 474.42 | 451.06 | 487.4
|  |  | f0=7990,67 | A=1638,86 | A=1189,798 | A=38880 |  |  |  |  | f0=1239,06 | A=506,66 | A=173,283 | A=1413
|  |  | k=2,131 | B=0,531 | B=0,602 | Porosity=0,23 | S=3011,92 |  |  |  | k=1,939 | B=0,303 | B=0,542 | Porosity=0,23 | S=373,351
|  |  | R²=0,994 | R²=0,861 | R²=0,833 | R²=0,811 | R²=0,825 |  |  |  | R²=0,998 | R²=0,902 | R²=0,791 | R²=0,780 | R²=0,785
|  |  | fc=595 | fc=595 | fc=595 | fc=595 | fc=595 |  |  |  | fc=354 | fc=354 | fc=354 | fc=354 | fc=354

## Horton and LCS fitting
| NEWLY BUILT |  |  |  | CLOGGED
T(Min) | Horton (mm/h) | Horton cum (mm) | Measured (mm/h) | Measured Cum (mm/h) | Horton (mm/h) | Horton cum (mm) | Measured (mm/h) | Measured Cum (mm/h)
2.5 | 6743.5778 | 561.9648 | 7460.9625 | 621.7469 | 1045.1204 | 87.0934 | 1155 | 96.25
7.5 | 5746.3043 | 1040.8235 | 6383.2312 | 1153.6828 | 933.2449 | 164.8638 | 1056.525 | 184.2937
12.5 | 4911.296 | 1450.0982 | 5362.575 | 1600.5641 | 838.0618 | 234.7023 | 958.2375 | 264.1469
17.5 | 4212.1509 | 1801.1107 | 4478.925 | 1973.8078 | 757.0804 | 297.7923 | 871.3875 | 336.7625
22.5 | 3626.7628 | 2103.341 | 3782.2312 | 2288.9938 | 688.1818 | 355.1408 | 787.425 | 402.3813
27.5 | 3136.6225 | 2364.7262 | 3231.075 | 2558.25 | 629.5631 | 407.6044 | 695.4562 | 460.3359
32.5 | 2726.2323 | 2591.9122 | 2768.025 | 2788.9187 | 579.6906 | 455.9119 | 645.0938 | 514.0938
37.5 | 2382.6162 | 2790.4636 | 2401.7438 | 2989.0641 | 537.2593 | 500.6835 | 622.2 | 565.9438
42.5 | 2094.9095 | 2965.0394 | 2161.6875 | 3169.2047 | 501.159 | 542.4468 | 577.6688 | 614.0828
47.5 | 1854.0152 | 3119.5406 | 1920.7312 | 3329.2656 | 470.4449 | 581.6505 | 542.1 | 659.2578
52.5 | 1652.3165 | 3257.2337 | 1730.7937 | 3473.4984 | 444.3136 | 618.6766 | 525.8813 | 703.0813
57.5 | 1483.4359 | 3380.8533 | 1578.6563 | 3605.0531 | 422.0811 | 653.8501 | 495.0187 | 744.3328
62.5 | 1342.0337 | 3492.6895 | 1471.5 | 3727.6781 | 403.1658 | 687.4472 | 481.65 | 784.4703
67.5 | 1223.6389 | 3594.6594 | 1357.3125 | 3840.7875 | 387.0728 | 719.7033 | 462.7125 | 823.0297
72.5 | 1124.5079 | 3688.3684 | 1285.9875 | 3947.9531 | 373.3809 | 750.8184 | 439.1438 | 859.625
77.5 | 1041.5065 | 3775.1606 | 1219.8 | 4049.6031 | 361.7319 | 780.9627 | 422.9625 | 894.8719
82.5 | 972.0101 | 3856.1614 | 1130.8125 | 4143.8375 | 351.821 | 810.2811 | 413.3438 | 929.3172
87.5 | 913.8213 | 3932.3132 | 1082.925 | 4234.0813 | 343.3889 | 838.8969 | 411.0188 | 963.5688
92.5 | 865.1004 | 4004.4049 | 1048.2562 | 4321.4359 | 336.2148 | 866.9148 | 391.3688 | 996.1828
97.5 | 824.3068 | 4073.0971 | 1016.7 | 4406.1609 | 330.1112 | 894.424 | 391.2563 | 1028.7875
102.5 | 790.1507 | 4138.943 | 983.85 | 4488.1484 | 324.9182 | 921.5005 | 378.6562 | 1060.3422
107.5 | 761.5521 | 4202.4057 | 951.675 | 4567.4547 | 320.5001 | 948.2089 | 372.4313 | 1091.3781
112.5 | 737.6067 | 4263.8729 | 934.0875 | 4645.2953 | 316.7411 | 974.604 | 370.6875 | 1122.2688
117.5 | 717.5575 | 4323.6694 | 905.5313 | 4720.7563 | 313.5431 | 1000.7326 | 361.4062 | 1152.3859
122.5 | 706.4146 | 4382.5373 |  |  | 310.8221 | 1026.6344
127.5 | 691.6399 | 4440.1739 | R² | R² | 308.5072 | 1052.3433 | R² | R²
132.5 | 679.2372 | 4496.777 | 0.99611 | 0.9993 | 306.5376 | 1077.8881 | 0.98108 | 0.91778
137.5 | 668.8256 | 4552.5125 |  |  | 304.862 | 1103.2933
142.5 | 660.0856 | 4607.5196 |  |  | 305.1141 | 1128.7195
147.5 | 652.7487 | 4661.9153 |  |  | 303.7059 | 1154.0283
152.5 | 646.5897 | 4715.7978 |  |  | 302.4999 | 1179.2366
157.5 | 641.4194 | 4769.2494 |  |  | 301.4671 | 1204.3589
162.5 | 637.0793 | 4822.3394 |  |  | 300.5826 | 1229.4074
167.5 | 633.4359 | 4875.1257 |  |  | 299.8251 | 1254.3929
172.5 | 630.3774 | 4927.6571 |  |  | 299.1763 | 1279.3242
177.5 | 627.8099 | 4979.9746 |  |  | 298.6207 | 1304.2093
182.5 | 625.6547 | 5032.1125 |  |  | 298.1449 | 1329.0547
187.5 | 623.8454 | 5084.0996 |  |  | 297.7374 | 1353.8661
192.5 | 622.3266 | 5135.9602 |  |  | 297.3884 | 1378.6485
197.5 | 621.0516 | 5187.7145 |  |  | 297.0895 | 1403.406
202.5 | 619.9814 | 5239.3796 |  |  | 296.8336 | 1428.1421
205 | 619.5125 | 5291.0056 |  |  | 296.7197 | 1452.8688
210 | 618.6893 | 5342.5631 |  |  | 296.5169 | 1477.5785
215 | 617.9983 | 5394.0629 |  |  | 296.3431 | 1502.2738
220 | 617.4182 | 5445.5145 |  |  | 296.1943 | 1526.9566
225 | 616.9313 | 5496.9254 |  |  | 296.0669 | 1551.6289
230 | 616.5225 | 5548.3023 |  |  | 295.9578 | 1576.292
235 | 616.1793 | 5599.6506 |  |  | 295.8643 | 1600.9474
240 | 615.8913 | 5650.9748 |  |  | 295.7843 | 1625.5961
245 | 615.6495 | 5702.2789 |  |  | 295.7157 | 1650.239
250 | 615.4465 | 5753.5662 |  |  | 295.657 | 1674.8771
255 | 615.2761 | 5804.8392 |  |  | 295.6067 | 1699.511
260 | 615.133 | 5856.1002 |  |  | 295.5637 | 1724.1413
265 | 615.0129 | 5907.3513 |  |  | 295.5268 | 1748.7686
270 | 614.9121 | 5958.594 |  |  | 295.4952 | 1773.3932
275 | 614.8275 | 6009.8296 |  |  | 295.4682 | 1798.0155
280 | 614.7565 | 6061.0593 |  |  | 295.445 | 1822.6359
285 | 614.6968 | 6112.2841 |  |  | 295.4252 | 1847.2547
290 | 614.6468 | 6163.5046 |  |  | 295.4082 | 1871.872
295 | 614.6048 | 6214.7217 |  |  | 295.3936 | 1896.4882
300 | 614.5695 | 6265.9358 |  |  | 295.3812 | 1921.1033